## 演習問題
関係湿度（相対湿度）
表１ 全圧 101.3 kPa のとき
ファイル名 | 030201_関係(相対)湿度①_WS | [11 empty] | (基準 ： 乾き空気1kgあたり）
[12 empty] | Antoine式 |  | φ [%] =
出典 | 『初歩から学ぶ乾燥技術』， p.28， 3-1-3 関係湿度（相対湿度） | [10 empty] | 飽和 | 飽和 | 80.8131
[11 empty] | 温度 | 水蒸気圧 | 絶対湿度 | 水蒸気圧 | 絶対湿度
最終更新日 | 2009,05,06 | [9 empty] | T | ps | Hs | p | H
[11 empty] | [ ℃ ] | [ kPa ] | [ kg/kg ] | [ kPa ] | [ kg/kg ]
| 注意 ： | [条件入力]セルに半角で数値を入力する。⇒⇒⇒ [結果出力]セルに解が表示される。 | [8 empty] | 0 | 0.59309 | 0.0036554 | 0.47929 | 0.0029507
[11 empty] | 4 | 0.79347 | 0.0049002 | 0.64123 | 0.003954
[11 empty] | 8 | 1.0511 | 0.0065078 | 0.84942 | 0.0052486
[11 empty] | 12 | 1.3793 | 0.008568 | 1.1147 | 0.0069058
演習 | 温度T [℃]，絶対湿度 H [kg/kg] における 関係(相対)湿度φ [％] を求める。 | [8 empty] | 図１● 印 | 16 | 1.7939 | 0.01119 | 1.4497 | 0.0090117
[11 empty] | 20 | 2.3133 | 0.014506 | 1.8695 | 0.01167
|  |  |  | 単位 | [条件入力] |  | [結果出力] | 単位 |  |  | 24 | 2.9591 | 0.018677 | 2.3913 | 0.015007
| 温度 |  | T | [℃] | 50 | [5 empty] | 28 | 3.756 | 0.0239 | 3.0353 | 0.019173
[6 empty] | ⇒⇒⇒ | 80.8131 | [％] | φ | 関係(相対)湿度 | 32 | 4.7325 | 0.030419 | 3.8245 | 0.024353
| 絶対湿度 |  | H | [kg/kg] | 0.0677 | [5 empty] | 36 | 5.9212 | 0.038533 | 4.7851 | 0.030773
[11 empty] | 40 | 7.3588 | 0.048621 | 5.9469 | 0.038711
| ◆ [条件入力]から[結果出力]に至る途中の計算 ◆ | [9 empty] | 44 | 9.087 | 0.061165 | 7.3435 | 0.048512
|  |  |  | 単位 | [6 empty] | 48 | 11.1525 | 0.076788 | 9.0127 | 0.060616
| 蒸気圧 |  | p | [kPa] | 9.9624 | [5 empty] | 52 | 13.6072 | 0.096312 | 10.9964 | 0.075582
| 飽和蒸気圧 |  | ps | [kPa] | 12.3277 | [5 empty] | 56 | 16.5092 | 0.12085 | 13.3416 | 0.094146
[11 empty] | 60 | 19.9223 | 0.15195 | 16.0999 | 0.11729
|  | Antoine (ｱﾝﾄﾜﾝ) 式 |  |  | （温度T [℃]，飽和蒸気圧 ps [kPa]） | [5 empty] | 64 | 23.9173 | 0.19184 | 19.3283 | 0.14635
[6 empty] | A = | 7.0741 |  |  |  | 68 | 28.5715 | 0.24384 | 23.0895 | 0.18324
[6 empty] | B = | 1657.46 | (適用温度範囲 |  |  | 72 | 33.9693 | 0.31315 | 27.4516 | 0.23073
[6 empty] | C = | 227.02 | 10～168 ℃ ) |  |  | 76 | 40.2028 | 0.40842 | 32.4891 | 0.29306
|  | 出典 ： 化学工学便覧(改訂五版），式（1･32），p.18 (1988) | [8 empty] | 80 | 47.3717 | 0.54523 | 38.2826 | 0.37706
[11 empty] | 84 | 55.5839 | 0.75467 | 44.9191 | 0.49451
[11 empty] | 88 | 64.9556 | 1.1093 | 52.4926 | 0.66756
[11 empty] | 92 | 75.6112 | 1.8269 | 61.1038 | 0.94353
[11 empty] | 96 | 87.6845 | 3.9973 | 70.8605 | 1.4449
[11 empty] | 100 | 101.3176 | --- | 81.8779 | ---
図１B 全圧 101.3 kPa のとき
φ = 100 %