## 演習問題①
関係湿度（相対湿度）
表１ 全圧 101.3 kPa のとき
ファイル名 | 030202_関係(相対)湿度②_WS | [12 empty] | (基準 ： 乾き空気1kgあたり）
[13 empty] | Antoine式 |  | φ [%] =
出典 | 『初歩から学ぶ乾燥技術』， p.37， 3-5 ルイスの関係と等湿球温度線 | [11 empty] | 飽和 | 飽和 | 80.1
[12 empty] | 温度 | 水蒸気圧 | 絶対湿度 | 水蒸気圧 | 絶対湿度
最終更新日 | 2009,05,06 | [10 empty] | T | ps | Hs | p | H
[12 empty] | [ ℃ ] | [ kPa ] | [ kg/kg ] | [ kPa ] | [ kg/kg ]
| 注意 ： | [条件入力]セルに半角で数値を入力する。⇒⇒⇒ [結果出力]セルに解が表示される。 | [9 empty] | 0 | 0.59309 | 0.0036554 | 0.47506 | 0.0029245
[12 empty] | 4 | 0.79347 | 0.0049002 | 0.63557 | 0.0039189
[12 empty] | 8 | 1.0511 | 0.0065078 | 0.84192 | 0.0052019
| （試行錯誤法） | [10 empty] | 12 | 1.3793 | 0.008568 | 1.1048 | 0.0068442
演習① | (乾球)温度T [℃]，湿球温度Tw [℃] に対する 関係(相対)湿度φ [％] を求める。 | [8 empty] | 図１● 印 |  | 16 | 1.7939 | 0.01119 | 1.4369 | 0.008931
[12 empty] | 20 | 2.3133 | 0.014506 | 1.853 | 0.011565
|  |  |  | 単位 | [条件入力] |  | [結果出力] | 単位 |  |  |  | 24 | 2.9591 | 0.018677 | 2.3702 | 0.014871
| （乾球）温度 |  | T | [℃] | 52 | [6 empty] | 28 | 3.756 | 0.0239 | 3.0086 | 0.018998
[6 empty] | ⇒⇒⇒ | 80.1 | [％] | φ | 関係(相対)湿度 |  | 32 | 4.7325 | 0.030419 | 3.7908 | 0.02413
| 湿球温度 |  | Tw | [℃] | 48 | [6 empty] | 36 | 5.9212 | 0.038533 | 4.7429 | 0.030488
[12 empty] | 40 | 7.3588 | 0.048621 | 5.8944 | 0.038348
| ◆ [条件入力]から[結果出力]に至る途中の計算 ◆ | [5 empty] | 解法 | 残差 | 0.078441 |  | が | 44 | 9.087 | 0.061165 | 7.2787 | 0.048051
[8 empty] | 0 (ｾﾞﾛ) に近くなるまで[結果出力]セル |  |  |  | 48 | 11.1525 | 0.076788 | 8.9331 | 0.060029
| （乾球）温度 T 基準 : |  |  | 単位 |  |  |  | に近似解の代入を繰り返す。 |  |  |  | 52 | 13.6072 | 0.096312 | 10.8994 | 0.074835
| 飽和蒸気圧 |  | ps | [kPa] | 13.6072 | [6 empty] | 56 | 16.5092 | 0.12085 | 13.2238 | 0.093191
| 蒸気圧 |  | p | [kPa] | 10.8994 |  | メモ | 近似解 | 残差 |  |  | 60 | 19.9223 | 0.15195 | 15.9578 | 0.11606
| 絶対湿度 |  | H | [kg/kg] | 0.074835 |  | 1回目 | 80 | 0.3 |  |  | 64 | 23.9173 | 0.19184 | 19.1578 | 0.14476
| 湿り比熱 |  | CH | [kJ/(K･kg)] | 1.1409 |  | 2回目 | 82 | -4.1 |  |  | 68 | 28.5715 | 0.24384 | 22.8857 | 0.18115
[7 empty] | 3回目 | 81 | -1.9 |  |  | 72 | 33.9693 | 0.31315 | 27.2094 | 0.22795
| 湿球温度 Tw 基準 : | [5 empty] | 4回目 | 80.5 | -0.8 |  |  | 76 | 40.2028 | 0.40842 | 32.2024 | 0.28927
| 飽和蒸気圧 |  | pw | [kPa] | 11.1525 |  | 5回目 | 80.3 | -0.36 |  |  | 80 | 47.3717 | 0.54523 | 37.9448 | 0.37174
| 飽和絶対湿度 |  | Hw | [kg/kg] | 0.076788 |  | 6回目 | 80.1 | 0.078 |  |  | 84 | 55.5839 | 0.75467 | 44.5227 | 0.48672
| 蒸発潜熱 |  | rw | [kJ/kg] | 2382.88 |  | 7回目 | 80.2 | -0.14 |  |  | 88 | 64.9556 | 1.1093 | 52.0294 | 0.65544
[12 empty] | 92 | 75.6112 | 1.8269 | 60.5646 | 0.92283
|  | Antoine (ｱﾝﾄﾜﾝ) 式 |  |  | （温度T [℃]，飽和蒸気圧 ps [kPa]） | [6 empty] | 96 | 87.6845 | 3.9973 | 70.2352 | 1.4033
[6 empty] | A = | 7.0741 |  |  |  |  | 100 | 101.3176 | --- | 81.1554 | ---
[6 empty] | B = | 1657.46 | (適用温度範囲
[6 empty] | C = | 227.02 | 10～168 ℃ )
出典 ： 化学工学便覧(改訂五版），式（1･32），p.18 (1988)
図１B 全圧 101.3 kPa のとき
φ = 100 %

## 演習問題②
関係湿度（相対湿度）
表１ 全圧 101.3 kPa のとき
ファイル名 | 030202_関係(相対)湿度②_WS | [11 empty] | (基準 ： 乾き空気1kgあたり）
[12 empty] | Antoine式 |  | φ [%] =
出典 | 『初歩から学ぶ乾燥技術』， p.37， 3-5 ルイスの関係と等湿球温度線 | [10 empty] | 飽和 | 飽和 | 80.1358
[11 empty] | 温度 | 水蒸気圧 | 絶対湿度 | 水蒸気圧 | 絶対湿度
最終更新日 | 2009,05,06 | [9 empty] | T | ps | Hs | p | H
[11 empty] | [ ℃ ] | [ kPa ] | [ kg/kg ] | [ kPa ] | [ kg/kg ]
| 注意 ： | [条件入力]セルに半角で数値を入力する。⇒⇒⇒ [結果出力]セルに解が表示される。 | [8 empty] | 0 | 0.59309 | 0.0036554 | 0.47527 | 0.0029258
[11 empty] | 4 | 0.79347 | 0.0049002 | 0.63585 | 0.0039206
[11 empty] | 8 | 1.0511 | 0.0065078 | 0.8423 | 0.0052042
| （ゴールシーク） | [9 empty] | 12 | 1.3793 | 0.008568 | 1.1053 | 0.0068473
演習② | (乾球)温度T [℃]，湿球温度Tw [℃] に対する 関係(相対)湿度φ [％] を求める。 | [8 empty] | 図１● 印 | 16 | 1.7939 | 0.01119 | 1.4376 | 0.0089351
[11 empty] | 20 | 2.3133 | 0.014506 | 1.8538 | 0.01157
|  |  |  | 単位 | [条件入力] |  | [結果出力] | 単位 |  |  | 24 | 2.9591 | 0.018677 | 2.3713 | 0.014878
| （乾球）温度 |  | T | [℃] | 52 | [5 empty] | 28 | 3.756 | 0.0239 | 3.0099 | 0.019007
[6 empty] | ⇒⇒⇒ | 80.1358 | [％] | φ | 関係(相対)湿度 | 32 | 4.7325 | 0.030419 | 3.7925 | 0.024141
| 湿球温度 |  | Tw | [℃] | 48 | [5 empty] | 36 | 5.9212 | 0.038533 | 4.745 | 0.030503
[11 empty] | 40 | 7.3588 | 0.048621 | 5.8971 | 0.038366
| ◆ [条件入力]から[結果出力]に至る途中の計算 ◆ | [6 empty] | 残差 | -4.4041e-05 |  | 44 | 9.087 | 0.061165 | 7.282 | 0.048074
[11 empty] | 48 | 11.1525 | 0.076788 | 8.9371 | 0.060059
| （乾球）温度 T 基準 : |  |  | 単位 |  |  | 解法 (１） | [結果出力]セルに初期値を代入する。 |  |  | 52 | 13.6072 | 0.096312 | 10.9042 | 0.074872
| 飽和蒸気圧 |  | ps | [kPa] | 13.6072 |  |  | Excel 2007 の場合 |  |  | 56 | 16.5092 | 0.12085 | 13.2297 | 0.093239
| 蒸気圧 |  | p | [kPa] | 10.9042 |  | (2) | [データ]タブをクリックする。 |  |  | 60 | 19.9223 | 0.15195 | 15.9649 | 0.11612
| 絶対湿度 |  | H | [kg/kg] | 0.074872 |  | (3) | [What-If分析]をクリックする。 |  |  | 64 | 23.9173 | 0.19184 | 19.1663 | 0.14484
| 湿り比熱 |  | CH | [kJ/(K･kg)] | 1.141 |  | (4) | [ゴールシーク]をクリックする。 |  |  | 68 | 28.5715 | 0.24384 | 22.896 | 0.18126
[8 empty] | ― 設定ウィンドウが開いたら ― |  |  | 72 | 33.9693 | 0.31315 | 27.2215 | 0.22808
| 湿球温度 Tw 基準 : | [5 empty] | (5) | [数式入力セル]に K21 を指定する。 |  |  | 76 | 40.2028 | 0.40842 | 32.2168 | 0.28946
| 飽和蒸気圧 |  | pw | [kPa] | 11.1525 |  | (6) | [目標値]に 0 (ｾﾞﾛ) を代入する。 |  |  | 80 | 47.3717 | 0.54523 | 37.9617 | 0.37201
| 飽和絶対湿度 |  | Hw | [kg/kg] | 0.076788 |  | (7) | [変化させるセル]に I18 を指定する。 |  |  | 84 | 55.5839 | 0.75467 | 44.5426 | 0.48711
| 蒸発潜熱 |  | rw | [kJ/kg] | 2382.88 |  | (8) | [OKボタン]をクリックする。 |  |  | 88 | 64.9556 | 1.1093 | 52.0526 | 0.65605
[11 empty] | 92 | 75.6112 | 1.8269 | 60.5917 | 0.92386
|  | Antoine (ｱﾝﾄﾜﾝ) 式 |  |  | （温度T [℃]，飽和蒸気圧 ps [kPa]） | [5 empty] | 96 | 87.6845 | 3.9973 | 70.2666 | 1.4054
[6 empty] | A = | 7.0741 |  |  |  | 100 | 101.3176 | --- | 81.1917 | ---
[6 empty] | B = | 1657.46 | (適用温度範囲
[6 empty] | C = | 227.02 | 10～168 ℃ )
出典 ： 化学工学便覧(改訂五版），式（1･32），p.18 (1988)
図１B 全圧 101.3 kPa のとき
φ = 100 %