## Sheet1
030504_水滴の蒸発④_VB_080814 |  |  |  | 初歩から学ぶ乾燥技術， p.34 ■3-4
★★★
[8 empty] | 表１ 演習①の計算結果 |  |  |  | 表２ 演習②の計算結果
演習① |  | 水色のセル | に数値を入れた後，【計算開始①】ボタンを押してください。 |  |  |  |  | ( 対流伝熱のみ ） |  |  |  | ( 対流伝熱 ＋ 輻射伝熱 ）
注意 ： 数値を半角で入力する。
[10 empty] | 飽和 | 飽和 |  |  | 飽和 | 飽和
水 滴 の 条 件 |  | 単位 | 値 | 空 気 流 の 条 件 |  | 単位 | 値 | 経過時間 | 水滴温度 | 水蒸気圧 | 絶対湿度 | 経過時間 | 水滴温度 | 水蒸気圧 | 絶対湿度
直径 | Dp | m | 0.01 | 温度 | T | ℃ | 50 | t | T | ps | Hs | t | T | ps | Hs
初期温度 | Tpo | ℃ | 15 | 関係湿度 * | RH | ％ | 30 | [ s ] | [ ℃ ] | [ kPa ] | [ kg/kg ] | [ s ] | [ ℃ ] | [ kPa ] | [ kg/kg ]
湿球温度 | Tw | ℃ | 図１－線 | 絶対湿度 | H | kg/kg | 0.02352 | 0 | 15 | 1.6812 | 0.010475 | 0 | 15 | 1.6812 | 0.010475
計算時間間隔 dt |  | s | 10 | 伝熱係数 ** | hc | W/(m2･K) | 20 | 10 | 16.8882 | 1.8995 | 0.011861 | 10 | 17.1396 | 1.9304 | 0.012058
|  |  |  | * 相対湿度 | ** 熱伝達係数 |  |  | 20 | 18.6269 | 2.122 | 0.01328 | 20 | 19.0935 | 2.1854 | 0.013686
[8 empty] | 30 | 20.2185 | 2.3452 | 0.01471 | 30 | 20.8664 | 2.4418 | 0.015331
演習② |  | 容器壁からの輻射伝熱を考慮し，水滴温度を演習①と同じ条件で解く。 | [5 empty] | 40 | 21.6671 | 2.5658 | 0.01613 | 40 | 22.4649 | 2.6949 | 0.016964
|  | 【計算開始②】ボタンを押してください。 | [5 empty] | 50 | 22.9776 | 2.7808 | 0.01752 | 50 | 23.8969 | 2.9408 | 0.018558
[8 empty] | 60 | 24.1565 | 2.9874 | 0.01886 | 60 | 25.1722 | 3.1759 | 0.020089
| 図１ | 演習① | ーーー | 演習② | ーーー |  |  | 70 | 25.2111 | 3.1833 | 0.020138 | 70 | 26.3011 | 3.3974 | 0.021539
[8 empty] | 80 | 26.1495 | 3.3669 | 0.021339 | 80 | 27.295 | 3.6035 | 0.022894
|  |  | (仮定１： 水滴内の温度を均一とする) |  |  |  |  | 90 | 26.9803 | 3.5371 | 0.022457 | 90 | 28.1656 | 3.7928 | 0.024143
|  |  | (仮定２： 容器壁温は空気流温度と等しい) |  |  |  |  | 100 | 27.7122 | 3.6932 | 0.023485 | 100 | 28.9246 | 3.9648 | 0.025283
[8 empty] | 110 | 28.3544 | 3.8349 | 0.024422 | 110 | 29.5835 | 4.1195 | 0.026311
[8 empty] | 120 | 28.9155 | 3.9627 | 0.025269 | 120 | 30.1533 | 4.2575 | 0.027231
[8 empty] | 130 | 29.404 | 4.0769 | 0.026027 | 130 | 30.6443 | 4.3796 | 0.028048
[8 empty] | 140 | 29.8279 | 4.1782 | 0.026702 | 140 | 31.0661 | 4.487 | 0.028767
[8 empty] | 150 | 30.1946 | 4.2677 | 0.027299 | 150 | 31.4276 | 4.5807 | 0.029397
[8 empty] | 160 | 30.5111 | 4.3462 | 0.027824 | 160 | 31.7365 | 4.6622 | 0.029945
[8 empty] | 170 | 30.7835 | 4.4148 | 0.028283 | 170 | 32.0001 | 4.7327 | 0.03042
[8 empty] | 180 | 31.0176 | 4.4745 | 0.028683 | 180 | 32.2245 | 4.7935 | 0.03083
[8 empty] | 190 | 31.2184 | 4.5263 | 0.029031 | 190 | 32.4153 | 4.8456 | 0.031182
[8 empty] | 200 | 31.3904 | 4.571 | 0.029331 | 200 | 32.5774 | 4.8903 | 0.031484
[8 empty] | 210 | 31.5374 | 4.6096 | 0.02959 | 210 | 32.7148 | 4.9285 | 0.031743
[8 empty] | 220 | 31.6631 | 4.6427 | 0.029813 | 220 | 32.8312 | 4.9611 | 0.031963
[8 empty] | 230 | 31.7703 | 4.6712 | 0.030005 | 230 | 32.9298 | 4.9888 | 0.032151
[8 empty] | 240 | 31.8617 | 4.6956 | 0.030169 | 240 | 33.0132 | 5.0123 | 0.032311
[8 empty] | 250 | 31.9396 | 4.7164 | 0.03031 | 250 | 33.0837 | 5.0323 | 0.032446
[8 empty] | 260 | 32.0059 | 4.7343 | 0.03043 | 260 | 33.1433 | 5.0493 | 0.032561
[8 empty] | 270 | 32.0624 | 4.7495 | 0.030533 | 270 | 33.1936 | 5.0636 | 0.032658
[8 empty] | 280 | 32.1104 | 4.7625 | 0.03062 | 280 | 33.2362 | 5.0758 | 0.032741
[8 empty] | 290 | 32.1512 | 4.7735 | 0.030695 | 290 | 33.272 | 5.086 | 0.032811
[8 empty] | 300 | 32.1859 | 4.783 | 0.030759 | 300 | 33.3023 | 5.0947 | 0.03287
[8 empty] | 310 | 32.2154 | 4.791 | 0.030813 | 310 | 33.3279 | 5.1021 | 0.03292
[8 empty] | 320 | 32.2405 | 4.7978 | 0.030859 | 320 | 33.3494 | 5.1082 | 0.032962
[8 empty] | 330 | 32.2618 | 4.8036 | 0.030898 | 330 | 33.3676 | 5.1135 | 0.032997
[8 empty] | 340 | 32.2799 | 4.8085 | 0.030931 | 340 | 33.383 | 5.1179 | 0.033027
[8 empty] | 350 | 32.2952 | 4.8127 | 0.03096 | 350 | 33.3959 | 5.1216 | 0.033053
[8 empty] | 360 | 32.3082 | 4.8163 | 0.030984 | 360 | 33.4068 | 5.1248 | 0.033074
[8 empty] | 370 | 32.3193 | 4.8193 | 0.031004 | 370 | 33.416 | 5.1274 | 0.033092
[8 empty] | 380 | 32.3287 | 4.8219 | 0.031022 | 380 | 33.4237 | 5.1297 | 0.033107
| 注1） 全圧 101.3 kPa とした | [6 empty] | 390 | 32.3367 | 4.8241 | 0.031036 | 390 | 33.4303 | 5.1315 | 0.03312
[8 empty] | 400 | 32.3434 | 4.8259 | 0.031049 | 400 | 33.4358 | 5.1331 | 0.033131
| 注2） 水滴は，実際には蒸発によって小さくなるが，ここでは不変とした。 | [6 empty] | 410 | 32.3492 | 4.8275 | 0.031059 | 410 | 33.4404 | 5.1345 | 0.03314
[8 empty] | 420 | 32.3541 | 4.8288 | 0.031068 | 420 | 33.4443 | 5.1356 | 0.033148
| 注3） 伝熱係数が変っても湿球温度は同じ，到達時間 が変わる。 | [6 empty] | 430 | 32.3582 | 4.83 | 0.031076 | 430 | 33.4476 | 5.1366 | 0.033154
[8 empty] | 440 | 32.3617 | 4.8309 | 0.031083 | 440 | 33.4504 | 5.1374 | 0.033159
| 注4） 水滴の条件（直径，初期温度）を変えても湿球温度は同じ。 | [6 empty] | 450 | 32.3647 | 4.8317 | 0.031088 | 450 | 33.4527 | 5.138 | 0.033164
[8 empty] | 460 | 32.3672 | 4.8324 | 0.031093 | 460 | 33.4547 | 5.1386 | 0.033168
| 注5） 湿球温度は輻射伝熱（および伝導伝熱）の影響を受けると， | [6 empty] | 470 | 32.3694 | 4.833 | 0.031097 | 470 | 33.4564 | 5.1391 | 0.033171
| 対流伝熱のみによる湿球温度よりも高くなる。 | [6 empty] | 480 | 32.3712 | 4.8335 | 0.0311 | 480 | 33.4578 | 5.1395 | 0.033174
[8 empty] | 490 | 32.3727 | 4.834 | 0.031103 | 490 | 33.459 | 5.1398 | 0.033176
[8 empty] | 500 | 32.374 | 4.8343 | 0.031105 | 500 | 33.46 | 5.1401 | 0.033178