## Sheet1
110104_連・並・熱風乾燥機の設計X_WS_080829 | [9 empty] | 初歩から学ぶ乾燥技術， p.141 ▼8-4-1/ p.145 コラム22
★★★★ | [5 empty] | 連続式 並流型 熱風乾燥機の設計
| 注意 ： 数値を半角で入力する。 |  |  |  |  | Step 1 | 与えられた条件(数値)を |  |  | 水色の欄 | に代入する。 | [8 empty] | 温度T[K]と飽和水蒸気圧ps [Pa]の関係にAntoine (ｱﾝﾄﾜﾝ) 式を用いる。
[6 empty] | Step 2 | 予熱期間 終了時の温度(T2, Tm2)の値を求める。 | [15 empty] | A = | 23.1964
演習 | コラム22（p.145）の例題を解く。 |  |  |  |  | Step 3 | 減率乾燥期間 終了時(乾燥機出口)の温度(T4, Tm4)を求める。 | [15 empty] | B = | 3816.44 | ( 適用温度範囲
[23 empty] | C = | -46.13 | 10～168 ℃ )
入 口 (材料に対して） |  |  |  |  | 予熱期間 終了時 |  |  |  |  | 定率乾燥期間 終了時 |  |  |  |  | 減率乾燥期間 終了時 ＝ 出 口
[21 empty] | 飽和 | 飽和
熱 風 |  |  |  |  | 熱 風 |  |  |  |  | 熱 風 |  |  |  |  | 熱 風 |  |  |  |  | 温度 | 水蒸気圧 | 絶対湿度
温 度 [℃] |  | T1 | 120 |  | 温 度 [℃] |  | T2 | 118.7955 |  | 温 度 [℃] |  | T3 | 104.2122 |  | 温 度 [℃] |  | T4 | 98.6052 | ③ | T | ps | Hs
湿 度 [kg/kg-DG] |  | H1 | 0.02 |  | 湿 度 [kg/kg-DG] |  | H2 | 0.02 |  | 湿 度 [kg/kg-DG] |  | H3 | 0.026 |  | 湿 度 [kg/kg-DG] |  | H4 | 0.028 |  | [ ℃ ] | [ kPa ] | [ kg/kg ]
流 量 [kg-DG/s] |  | Fg | 5 | [16 empty] | 0 | 0.5931 | 0.0036555 |  |  |  |  | 等 湿 球 温 度 線
注意 ： 並流型の熱風流量は正(プラス) |  |  |  |  | 仮定１ ： 予熱期間では，水分の蒸発が |  |  |  |  | 仮定２ ： 定率乾燥期間では，材料温度が |  |  |  |  | 仮定３ ： 乾燥特性曲線は，『初歩から学ぶ |  |  |  |  | 4 | 0.79349 | 0.0049003
熱伝達係数 [W/(m2･K)] |  | hc | 30 |  | 起きないものとする。( H2=H1, w2=w1 ) |  |  |  |  | 一定とする。（対流伝熱量＝蒸発潜熱量) |  |  |  |  | 乾燥技術』 p.52 図5.(a) とする。 |  |  |  |  | 8 | 1.0511 | 0.006508 |  | T [℃] | H [kg/kg] | T [℃] | H [kg/kg] | T [℃] | H [kg/kg] | T [℃] | H [kg/kg] | T [℃] | H [kg/kg]
[20 empty] | 12 | 1.3794 | 0.0085683 |  | 0 | 0.0036555 | 5 | 0.005265 | 10 | 0.0074752 | 15 | 0.010475 | 20 | 0.014506
材 料 |  |  |  |  | 材 料 |  |  |  |  | 材 料 |  |  |  |  | 材 料 |  |  |  |  | 16 | 1.794 | 0.01119 |  | 9.0764 | 0 | 17.9699 | 0 | 28.2493 | 0 | 40.3064 | 0 | 54.6134 | 0
温 度 [℃] |  | Tm1 | 20 |  | 温 度 [℃] |  | Tm2 | 41.6232 | ② | 温 度 [℃] |  | Tm3 | 41.6232 |  | 温 度 [℃] |  | Tm4 | 76.8567 |  | 20 | 2.3134 | 0.014506
含水率 [kg/kg-DM] |  | w1 | 0.5 |  | 含水率 [kg/kg-DM] |  | w2 | 0.5 |  | 含水率 [kg/kg-DM] |  | w3 | 0.2 |  | 含水率 [kg/kg-DM] |  | w4 | 0.1 |  | 24 | 2.9592 | 0.018677 |  | T [℃] | H [kg/kg] | T [℃] | H [kg/kg] | T [℃] | H [kg/kg] | T [℃] | H [kg/kg] | T [℃] | H [kg/kg]
流 量 [kg-DM/s] |  | Fm | 0.1 | [16 empty] | 28 | 3.7561 | 0.023901 |  | 25 | 0.019876 | 30 | 0.026981 | 35 | 0.036337 | 40 | 0.048623 | 45 | 0.064756
注意 ： 含水率（出口） w4 も入力する。 | [19 empty] | 32 | 4.7327 | 0.030419 |  | 71.7312 | 0 | 92.3167 | 0 | 117.1283 | 0 | 147.0284 | 0 | 182.9822 | 0
限界含水率 [kg/kg-DM] |  | wc | 0.2 |  | 容 積 [m3] |  | V1 | 0.23646 |  | 容 積 [m3] |  | V2 | 3.4445 |  | 容 積 [m3] |  | V3 | 2.2035 |  | 36 | 5.9214 | 0.038534
平衡含水率 [kg/kg-DM] |  | we | 0.05 | [16 empty] | 40 | 7.3591 | 0.048623 |  | T [℃] | H [kg/kg] | T [℃] | H [kg/kg] | T [℃] | H [kg/kg] | T [℃] | H [kg/kg] | T [℃] | H [kg/kg]
比熱(乾き材料) [J/(kg･K)] |  | Cmo | 800 |  | 式(8.32)より T2=f(Tm2) |  |  | 118.7955 | [6 empty] | 式(8.30)より Tm4=f(T4) |  |  | 76.8567 |  | 44 | 9.0873 | 0.061167 |  | 50 | 0.086003 | 55 | 0.11417 | 60 | 0.15196 | 65 | 0.20355 | 70 | 0.27591
比熱(水) [J/(kg･K)] |  | Cw | 4180 |  | 式(8.34)より T2=g(Tm2) |  |  | 118.7955 | [6 empty] | 式(11.40)(注)より Tm4=g(T4) |  |  | 76.8567 |  | 48 | 11.1528 | 0.07679 |  | 226.0512 | 0 | 277.3806 | 0 | 338.1791 | 0 | 409.6896 | 0 | 493.1514 | 0
比表面積 [m2/m3] |  | Am | 10 |  | f(Tm2) - g(Tm2) の残差 |  |  | -3.3402e-06 | ② | [5 empty] | f(T4) - g(T4) の残差 |  |  | -1.43e-05 | ③ | 52 | 13.6076 | 0.096315
[20 empty] | 56 | 16.5096 | 0.12086 |  | T [℃] | H [kg/kg] | T [℃] | H [kg/kg] | T [℃] | H [kg/kg] | T [℃] | H [kg/kg] | T [℃] | H [kg/kg]
湿り比熱 [J/(K･kg)] |  | CH1 | 1037.6 |  | 湿り比熱 [J/(K･kg)] |  | CH2 | 1037.6 |  | 湿り比熱 [J/(K･kg)] |  | CH3 | 1048.88 |  | 湿り比熱 [J/(K･kg)] |  | CH4 | 1052.64 |  | 60 | 19.9229 | 0.15196 |  | 75 | 0.38151 | 80 | 0.54526 | 85 | 0.82523 | 90 | 1.3956 | 95 | 3.1282
[5 empty] | 材料温度Tm2基準 |  |  |  |  | 材料温度Tm3基準 | [9 empty] | 64 | 23.918 | 0.19185 |  | 589.752 | 0 | 700.5706 | 0 | 826.5149 | 0 | 968.2539 | 0 | 1126.1518 | 0
[5 empty] | 飽和水蒸気圧 [kPa] |  | psm2 | 8.0228 |  | 飽和水蒸気圧 [kPa] |  | psm3 | 8.0228 | [6 empty] | 68 | 28.5723 | 0.24385
[5 empty] | 飽和湿度 [kg/kg] |  | Hsm2 | 0.053386 |  | 飽和湿度 [kg/kg] |  | Hsm3 | 0.053386 | [6 empty] | 72 | 33.9702 | 0.31316
[5 empty] | 蒸発潜熱 [J/kg] |  | rm2 | 2398439.4774 |  | 蒸発潜熱 [J/kg] |  | rm3 | 2398439.4774 | [6 empty] | 76 | 40.2039 | 0.40844
湿り材料 | [9 empty] | 湿り材料 |  |  |  |  | 湿り材料 |  |  |  |  | 80 | 47.3731 | 0.54526
比熱 [J/(kg･K)] |  | Cm1 | 2890 | [6 empty] | 比熱 [J/(kg･K)] |  | Cm3 | 1636 |  | 比熱 [J/(kg･K)] |  | Cm4 | 1218 |  | 84 | 55.5855 | 0.75471
[10 empty] | 自由含水率 [kg/kg-DM] |  | wf3 | 0.15 |  | 自由含水率 [kg/kg-DM] |  | wf4 | 0.05 |  | 88 | 64.9574 | 1.1094
[20 empty] | 92 | 75.6134 | 1.8271
Step 1 |  |  |  |  | Step 2 | [9 empty] | Step 3 |  |  |  |  | 96 | 87.6869 | 3.9981
[10 empty] | (注) | [9 empty] | 100 | 101.3204 | ---
与えられた条件(数値)を |  |  |  |  | 温度(T2, Tm2)の値が未知数である。 |  |  |  |  | 亀井三郎編，「化学機械の理論と計算」 |  |  |  |  | 温度(T4, Tm4)の値が未知数である。
水色の欄 | に代入する。 |  |  |  | 次の解法によって，まずTm2を求め |  |  |  |  | （第2版），p.372，産業図書 (1975) |  |  |  |  | 次の解法によって，まずT4を求め
[5 empty] | る。 その結果，T2が求まる。 | [9 empty] | る。 その結果，Tm4が求まる。
|  |  | 解法① |  | （試行錯誤法） | [7 empty] | 解法① |  | （試行錯誤法）
[5 empty] | ｾﾙJ25 | が 0 (ｾﾞﾛ) に近くなるまで | [8 empty] | ｾﾙT25 | が 0 (ｾﾞﾛ) に近くなるまで |  |  |  | 計算結果一覧表
[5 empty] | ｾﾙJ17 | に数値の代入を繰り返す。 | [8 empty] | ｾﾙT10 | に数値の代入を繰り返す。
[21 empty] | 熱風 |  | 材料 |  | 乾燥器
|  |  | 解法② |  | （ゴールシークを使う方法） | [7 empty] | 解法② |  | （ゴールシークを使う方法） |  |  |  |  | 区間 | 温度 | 湿度 | 温度 | 含水率 | 容積 | 座標
|  |  |  | 1) | ｾﾙJ17 | に近似解を代入する。 | [7 empty] | 1) | ｾﾙT10 | に近似解を代入する。 |  |  |  |  | T | H | Tm | w | V | X
[5 empty] | ― Excel 2007 の場合 | [9 empty] | ― Excel 2007 の場合 |  |  |  |  | 入口 | 120 | 0.02 | 20 | 0.5 | 0 | 0
|  |  |  | 2) | [データ]タブ をクリックする。 | [8 empty] | 2) | [データ]タブ をクリックする。 |  |  |  |  | 予熱 | 118.7955 | 0.02 | 41.6232 | 0.5 | 0.23646 | 0.040183
|  |  |  | 3) | [What-If分析] をクリックする。 | [8 empty] | 3) | [What-If分析] をクリックする。 |  |  |  |  | 定率乾燥 | 104.2122 | 0.026 | 41.6232 | 0.2 | 3.4445 | 0.62554
|  |  |  | 4) | [ゴールシーク] をクリックする。 | [8 empty] | 4) | [ゴールシーク] をクリックする。 |  |  |  |  | 減率乾燥 | 98.6052 | 0.028 | 76.8567 | 0.1 | 2.2035 | 1
[5 empty] | ― 設定ウィンドウが開いたら | [9 empty] | ― 設定ウィンドウが開いたら | [7 empty] | 全容積 | Vdr | 5.8845 | m3
|  |  |  | 5) | [数式入力セル] に J25 を指定する。 | [8 empty] | 5) | [数式入力セル] に T25 を指定する。 | [7 empty] | 直径 | Ddr | 1 | m
|  |  |  | 6) | [目標値] に 0 (ｾﾞﾛ) を代入する。 | [8 empty] | 6) | [目標値] に 0 (ｾﾞﾛ) を代入する。 | [7 empty] | 断面積 | Sdr | 0.785 | m
|  |  |  | 7) | [変化させるセル] に J17 を指定する。 | [8 empty] | 7) | [変化させるセル] に T10 を指定する | [7 empty] | 長さ | Zdr | 7.4962 | m
|  |  |  | 8) | [OKボタン] をクリックする。 | [8 empty] | 8) | [OKボタン] をクリックする。